## zestawienie
[10 empty] | Uwagi: |  | Nr proj.
[10 empty] | str/stron |  | Nr rys.
Zamawiający | [11 empty] | Dnia | 2026-07-29
Obiekt | [11 empty] | Wykonał
Element montażowy |  |  | Brodzik fontanny | [8 empty] | A.KUCYPERA
NAZ./ ILOŚĆ ELEM. /NAME AMOUNT ELEM. | GATUNEK STALI/ STEEL |  |  |  |  | BSt500S | [5 empty] | St0S
| MASA JEDNOSTKOWA/ MASS |  |  |  |  | 0.222 | 0.617 | 0.888 | 1.579 | 2.47 | 3.85 | 0.395 | 0.617
| Nr | Średnica/ Diameter |  | Ilość wkładek/ rods amount | Długość/ Length
| wkł. |  |  | [szt.] | [mm] | 6 | 10 | 12 | 16 | 20 | 25 | 8 | 10
DŁUGOŚĆ CAŁKOWITA WKŁADEK/ TOTAL RODS LENGHT [m.]
Brodzik fontanny - wyk.1x
| 1 |  | 12 | 106 | 5930 | 0 | 0 | 628.6 | 0 | 0 | 0 | 0 | 0
| 2 |  | 12 | 140 | 2220 | 0 | 0 | 310.8 | 0 | 0 | 0 | 0 | 0
| 3 |  | 12 | 1 | 580000 | 0 | 0 | 580 | 0 | 0 | 0 | 0 | 0
| 4 |  | 12 | 90 | 960 | 0 | 0 | 86.4 | 0 | 0 | 0 | 0 | 0
| 5 |  | 12 | 26 | 3320 | 0 | 0 | 86.3 | 0 | 0 | 0 | 0 | 0
| 6 |  | 12 | 26 | 2220 | 0 | 0 | 57.7 | 0 | 0 | 0 | 0 | 0
| 7 |  | 12 | 26 | 2320 | 0 | 0 | 60.3 | 0 | 0 | 0 | 0 | 0
W 1 ELEM. |  |  |  |  | DŁUG. -S [m.] | 0 | 0 | 1810.1 | 0 | 0 | 0 | 0 | 0
[5 empty] | MASA - S [kg] | 0 | 0 | 1607.4 | 0 | 0 | 0 | 0 | 0
RAZEM MASA : |  |  |  | x | 1 | 0 | 0 | 1607 | 0 | 0 | 0 | 0 | 0 | 1607
RAZEM MASA : | [11 empty] | 1607 |  | 1607
WYKAZ STALI
ZBROJENIOWEJ
Nr 1