## zestawienie
[10 empty] | Uwagi: |  | Nr proj.
[10 empty] | str/stron |  | Nr rys.
Zamawiający | [11 empty] | Dnia | 2026-07-30
Obiekt | [11 empty] | Wykonał
Element montażowy |  |  | Komora KM1 | [8 empty] | A.KUCYPERA
NAZ./ ILOŚĆ ELEM. /NAME AMOUNT ELEM. | GATUNEK STALI/ STEEL |  |  |  |  | BSt500S | [5 empty] | St0S
| MASA JEDNOSTKOWA/ MASS |  |  |  |  | 0.222 | 0.617 | 0.888 | 1.579 | 2.47 | 3.85 | 0.395 | 0.617
| Nr | Średnica/ Diameter |  | Ilość wkładek/ rods amount | Długość/ Length
| wkł. |  |  | [szt.] | [mm] | 6 | 10 | 12 | 16 | 20 | 25 | 8 | 10
DŁUGOŚĆ CAŁKOWITA WKŁADEK/ TOTAL RODS LENGHT [m.]
Komora KM1 - wyk.1x
| 1 |  | 12 | 21 | 8250 | 0 | 0 | 173.3 | 0 | 0 | 0 | 0 | 0
| 2 |  | 12 | 21 | 3910 | 0 | 0 | 82.1 | 0 | 0 | 0 | 0 | 0
| 3 |  | 12 | 76 | 2670 | 0 | 0 | 202.9 | 0 | 0 | 0 | 0 | 0
| 4 |  | 12 | 74 | 570 | 0 | 0 | 42.2 | 0 | 0 | 0 | 0 | 0
| 5 |  | 12 | 16 | 9250 | 0 | 0 | 148 | 0 | 0 | 0 | 0 | 0
| 6 |  | 12 | 16 | 4910 | 0 | 0 | 78.6 | 0 | 0 | 0 | 0 | 0
| 7 |  | 12 | 9 | 7460 | 0 | 0 | 67.1 | 0 | 0 | 0 | 0 | 0
| 8 |  | 12 | 9 | 2270 | 0 | 0 | 20.4 | 0 | 0 | 0 | 0 | 0
| 9 |  | 12 | 16 | 1970 | 0 | 0 | 31.5 | 0 | 0 | 0 | 0 | 0
| 10 |  | 12 | 7 | 5010 | 0 | 0 | 35.1 | 0 | 0 | 0 | 0 | 0
| 11 |  | 12 | 9 | 4220 | 0 | 0 | 38 | 0 | 0 | 0 | 0 | 0
| 12 |  | 12 | 20 | 8400 | 0 | 0 | 168 | 0 | 0 | 0 | 0 | 0
| 13 |  | 12 | 20 | 3900 | 0 | 0 | 78 | 0 | 0 | 0 | 0 | 0
| 14 |  | 12 | 7 | 5460 | 0 | 0 | 38.2 | 0 | 0 | 0 | 0 | 0
| 15 |  | 12 | 14 | 2240 | 0 | 0 | 31.4 | 0 | 0 | 0 | 0 | 0
| 16 |  | 12 | 7 | 2060 | 0 | 0 | 14.4 | 0 | 0 | 0 | 0 | 0
| 17 |  | 12 | 23 | 3960 | 0 | 0 | 91.1 | 0 | 0 | 0 | 0 | 0
| 18 |  | 12 | 23 | 3420 | 0 | 0 | 78.7 | 0 | 0 | 0 | 0 | 0
| 19 |  | 12 | 18 | 4960 | 0 | 0 | 89.3 | 0 | 0 | 0 | 0 | 0
| 20 |  | 12 | 18 | 4420 | 0 | 0 | 79.6 | 0 | 0 | 0 | 0 | 0
| 21 |  | 12 | 32 | 1400 | 0 | 0 | 44.8 | 0 | 0 | 0 | 0 | 0
[6 empty] | 0 | 0 | 0 | 0 | 0 | 0 | 0 | 0
[6 empty] | 0 | 0 | 0 | 0 | 0 | 0 | 0 | 0
W 1 ELEM. |  |  |  |  | DŁUG. -S [m.] | 0 | 0 | 1632.7 | 0 | 0 | 0 | 0 | 0
[5 empty] | MASA - S [kg] | 0 | 0 | 1449.8 | 0 | 0 | 0 | 0 | 0
RAZEM MASA : |  |  |  | x | 1 | 0 | 0 | 1450 | 0 | 0 | 0 | 0 | 0 | 1450
RAZEM MASA : | [11 empty] | 1450 |  | 1450
WYKAZ STALI
ZBROJENIOWEJ
Nr 1